## Sheet1
DAQ NODE 1 - DSSD
Vulom - TRLO |  |  |  | TDC |  | MADC
ECL in | signal | ECL out | signal | ch in | signal | ch_in | signal
1 | Si X trigger (MSCF) | 1 | Si MADC trigger | 1 | Si X - strip 1 | 1 | Si X - strip 1
2 | Si Y trigger (MSCF) | 2 | Si MADC trigger | 2 | Si X - strip 2 | 2 | Si X - strip 2
3 |  | 3 |  | 3 | Si X - strip 3 | 3 | Si X - strip 3
4 |  | 4 |  | 4 | Si X - strip 4 | 4 | Si X - strip 4
5 |  | 5 |  | 5 | Si X - strip 5 | 5 | Si X - strip 5
6 |  | 6 |  | 6 | Si X - strip 6 | 6 | Si X - strip 6
7 |  | 7 | Mastertrigger (MT) | 7 | Si X - strip 7 | 7 | Si X - strip 7
8 |  | 8 | Mastertrigger (MT) | 8 | Si X - strip 8 | 8 | Si X - strip 8
9 |  | 9 |  | 9 | Si X - strip 9 | 9 | Si X - strip 9
10 | Si HV (via UFC) | 10 |  | 10 | Si X - strip 10 | 10 | Si X - strip 10
11 | Si current (via UFC) | 11 |  | 11 | Si X - strip 11 | 11 | Si X - strip 11
12 | TRAFO | 12 |  | 12 | Si X - strip 12 | 12 | Si X - strip 12
13 | I_cool | 13 |  | 13 | Si X - strip 13 | 13 | Si X - strip 13
14 | U_cool | 14 |  | 14 | Si X - strip 14 | 14 | Si X - strip 14
15 | jet S1 | 15 |  | 15 | Si X - strip 15 | 15 | Si X - strip 15
16 | jet S2 | 16 | vulom2pico [MT] | 16 | Si X - strip 16 | 16 | Si X - strip 16
|  |  |  | 17 | Si Y - strip 1 | 17 | Si Y - strip 1
NIM in | signal | NIM out | signal | 18 | Si Y - strip 2 | 18 | Si Y - strip 2
1 | jetON - Trigger 11 | 1 |  | 19 | Si Y - strip 3 | 19 | Si Y - strip 3
2 | jetOFF - Trigger 12 | 2 |  | 20 | Si Y - strip 4 | 20 | Si Y - strip 4
|  |  |  | 21 | Si Y - strip 5 | 21 | Si Y - strip 5
|  |  |  | 22 | Si Y - strip 6 | 22 | Si Y - strip 6
PicoScope |  |  |  | 23 | Si Y - strip 7 | 23 | Si Y - strip 7
ch in | signal |  |  | 24 | Si Y - strip 8 | 24 | Si Y - strip 8
A | Si MADC gate |  |  | 25 | Si Y - strip 9 | 25 | Si Y - strip 9
B | vulomECL(16) [MT] |  |  | 26 | Si Y - strip 10 | 26 | Si Y - strip 10
C | Si X trigger (MSCF) |  |  | 27 | Si Y - strip 11 | 27 | Si Y - strip 11
D | Si Y trigger (MSCF) |  |  | 28 | Si Y - strip 12 | 28 | Si Y - strip 12
E | Si X energy |  |  | 29 | Si Y - strip 13 | 29 | Si Y - strip 13
F | Si X time |  |  | 30 | Si Y - strip 14 | 30 | Si Y - strip 14
G | Si Y energy |  |  | 31 | Si Y - strip 15 | 31 | Si Y - strip 15
H | Si Y time |  |  | 32 | Si Y - strip 16 | 32 | Si Y - strip 16
DAQ NODE 2 - target
Vulom - TRLO |  |  |  | TDC |  | MADC |  | CAEN ADC
ECL in | signal | ECL out | signal | ch in | signal | ch_in | signal | ch_in | signal
1 | Xray 90 CFD trig. | 1 | Xray gate | 1 | Xray 90 CFD | 1 |  | 1 | Xray 90 - 6us
2 | Xray 35 CDF trig. | 2 | Xray gate | 2 | Xray 35 CFD | 2 |  | 2 | Xray 35 - 6us
3 | Xray 145 CFD trig. | 3 | BaF MADC trig. | 3 | Xray 145 CFD | 3 |  | 3 | Xray 145 - 6us
4 |  | 4 | BaF MADC trig. | 4 |  | 4 |  | 4
5 |  | 5 |  | 5 |  | 5 |  | 5
6 |  | 6 |  | 6 |  | 6 |  | 6
7 |  | 7 | Mastertrigger (MT) | 7 |  | 7 |  | 7
8 |  | 8 | Mastertrigger (MT) | 8 |  | 8 |  | 8
9 | BaF_OR (MSCF) | 9 |  | 9 | BaF1 no_delay | 9 |  | 9
10 | Si_OR (2x MSCF) | 10 |  | 10 | BaF2 no_delay | 10 |  | 10
11 |  | 11 |  | 11 | BaF3 no_delay | 11 |  | 11
12 | TRAFO | 12 |  | 12 | BaF4 no_delay | 12 |  | 12
13 | I_cool | 13 |  | 13 | BaF5 no_delay | 13 |  | 13
14 | U_cool | 14 |  | 14 | BaF6 no_delay | 14 |  | 14
15 | jet S1 | 15 |  | 15 |  | 15 |  | 15
16 | jet S2 | 16 | vulom2pico [MT] | 16 |  | 16 |  | 16
|  |  |  | 17 | BaF1 delay 330ns | 17
NIM in | signal | NIM out | signal | 18 | BaF2 delay 330ns | 18
1 | jetON - Trigger 11 | 1 |  | 19 | BaF3 delay 330ns | 19
2 | jetOFF - Trigger 12 | 2 |  | 20 | BaF4 delay 330ns | 20
|  |  |  | 21 | BaF5 delay 330ns | 21 | BaF1
|  |  |  | 22 | BaF6 delay 330ns | 22 | BaF2
PicoScope GQ (BaF) |  | PicoScope GX (Xray) |  | 23 |  | 23 | BaF3
ch in | signal | ch in | signal | 24 |  | 24 | BaF4
A | BaF MADC gate | A | ECL(2) Xray gate | 25 | BaF1 delay 660ns | 25 | BaF5
B | BaF energy (MSCF) | B | E Xray90 | 26 | BaF2 delay 660ns | 26 | BaF6
C | BaF time (MSCF) | C | E Xray35 | 27 | BaF3 delay 660ns | 27
D | vulomECL(16) [MT] | D | E Xray145 | 28 | BaF4 delay 660ns | 28
|  |  |  | 29 | BaF5 delay 660ns | 29
|  |  |  | 30 | BaF6 delay 660ns | 30
|  |  |  | 31 |  | 31
|  |  |  | 32 |  | 32